## Sheet1
分部分项工程清单与计价表
工程名称：建筑工程 | [6 empty] | 第 1 页 ， 共 11 页
序号 | 项目编码 | 项目名称 | 项目特征描述 | 计量单位 | 工程量 | 金额（元）
[6 empty] | 综合单价 |  | 合价 | 其中： 暂估价
二层
拆除部分
1 | 011606003007 | 天棚面龙骨及饰面拆除 | 1.拆除原天花扣板 2.原天花龙骨及铝扣板600*600*1.0mm 3.拆除弃运综合考虑 | m2 | 10.16
2 | 011606003008 | 天棚面龙骨及饰面拆除 | 1.拆除原天花石膏板造型 2.原天花龙骨及石膏板 3.拆除弃运综合考虑 | m2 | 7.19
3 | 011614005004 | 窗帘盒拆除 | 1.拆除原天花窗帘盒 2.原天花龙骨窗帘盒 3.拆除弃运综合考虑 | m | 8.62
4 | 011610002007 | 金属门窗拆除 | 1.拆除原铝合金窗 2.规格：综合考虑 3.拆除弃运综合考虑 | m2 | 26.12
5 | 011610001006 | 木门窗拆除 | 1.拆除原有木质门 2.规格：综合考虑 3.拆除弃运综合考虑 | m2 | 2.1
6 | 011610002008 | 金属门窗拆除 | 1.拆除原门窗防盗网 2.规格：综合考虑 3.拆除弃运综合考虑 | m2 | 8.27
新建部分
7 | 011302001001 | 吊顶天棚 | 1.复原原天花石膏板 2.天花木龙骨安装，石膏板造型天花，则面18厚阻燃板 3.天花刷防霉防菌无机涂料，满刮2遍耐水腻子 4.与原天花联接修复符合图纸要求 | m2 | 7.19
8 | 011302001002 | 吊顶天棚 | 1.复原原天花铝扣板 2.天花轻钢龙骨安装，铝扣板吊顶天花 3.规格：600*600*1.0 4.与原天花联接修复符合图纸要求 | m2 | 10.16
本页小计
注：房屋建筑工程的分部工程建立应按本标准格式附录B的规定
分部分项工程清单与计价表
工程名称：建筑工程 | [6 empty] | 第 2 页 ， 共 11 页
序号 | 项目编码 | 项目名称 | 项目特征描述 | 计量单位 | 工程量 | 金额（元）
[6 empty] | 综合单价 |  | 合价 | 其中： 暂估价
9 | 011302001003 | 吊顶天棚 | 1.复原原窗帘盒 2.天花木龙骨安装，18厚阻燃板造型天花 3.满刮2遍耐水腻子，天花刷防霉防菌无机涂料 4.与原天花联接修复符合图纸要求 | m | 8.62
10 | 010807002001 | 金属防火窗 | 1.铝合金防火窗FMC1221（甲级防火窗）平开窗 2.规格及洞口尺寸：1260*2100mm 3.耐火极限≥1.5h,普通铝合金窗框，6mm高透光LOW-E+12空气+6mm甲级防火玻璃 4.铝合金厚度不小于1.8mm，防脱落装置，外窗边框与结构钢筋连接 5.详见施工图 | 樘 | 1
11 | 010807002002 | 金属防火窗 | 1.铝合金防火窗FMC1221（甲级防火窗）平开窗 2.规格及洞口尺寸：1280*2100mm 3.耐火极限≥1.5h,普通铝合金窗框，6mm高透光LOW-E+12空气+6mm甲级防火玻璃 4.铝合金厚度不小于1.8mm，防脱落装置，外窗边框与结构钢筋连接 5.详见施工图 | 樘 | 1
12 | 010807002003 | 金属防火窗 | 1.铝合金防火窗FMC2020（甲级防火窗）平开窗 2.规格及洞口尺寸：2000*2000mm 3.耐火极限≥1.5h,普通铝合金窗框，6mm高透光LOW-E+12空气+6mm甲级防火玻璃 4.铝合金厚度不小于1.8mm，防脱落装置，外窗边框与结构钢筋连接 5.详见施工图 | 樘 | 1
本页小计
注：房屋建筑工程的分部工程建立应按本标准格式附录B的规定
分部分项工程清单与计价表
工程名称：建筑工程 | [6 empty] | 第 3 页 ， 共 11 页
序号 | 项目编码 | 项目名称 | 项目特征描述 | 计量单位 | 工程量 | 金额（元）
[6 empty] | 综合单价 |  | 合价 | 其中： 暂估价
13 | 010807002004 | 金属防火窗 | 1.铝合金防火窗FMC6520（甲级防火窗）平开窗 2.规格及洞口尺寸：6573*2000mm 3.耐火极限≥1.5h,普通铝合金窗框，6mm高透光LOW-E+12空气+6mm甲级防火玻璃 4.铝合金厚度不小于1.8mm，防脱落装置，外窗边框与结构钢筋连接 5.详见施工图 | 樘 | 1
14 | 010807002005 | 金属防火窗 | 1.铝合金防火窗FMC1421（甲级防火窗）平开窗 2.规格及洞口尺寸：1400*2100mm 3.耐火极限≥1.5h,普通铝合金窗框，6mm高透光LOW-E+12空气+6mm甲级防火玻璃 4.铝合金厚度不小于1.8mm，防脱落装置，外窗边框与结构钢筋连接 5.详见施工图 | 樘 | 1
15 | 010802003003 | 钢质防火门 | 1.防火门FM甲1021（甲级钢制单开） 2.规格：1000*2150 3.五金配件安装，手动单开，耐火极限≥1.5h 4.详见施工图 | 樘 | 1
16 | 011502001001 | 铝合金型材 | 1.部位：窗边铝合收边条 2.材料：2mm厚阳极氧化不锈钢型材， 3.延窗周边，阳角和阴角 | m | 8.37
四层
拆除部分
17 | 011606003003 | 天棚面龙骨及饰面拆除 | 1.拆除原天花扣板 2.原天花龙骨及铝扣板600*600*1.0mm 3.拆除弃运综合考虑 | m2 | 19.04
18 | 011606003004 | 天棚面龙骨及饰面拆除 | 1.拆除原天花石膏板造型 2.原天花龙骨及石膏板 3.拆除弃运综合考虑 | m2 | 6.91
本页小计
注：房屋建筑工程的分部工程建立应按本标准格式附录B的规定
分部分项工程清单与计价表
工程名称：建筑工程 | [6 empty] | 第 4 页 ， 共 11 页
序号 | 项目编码 | 项目名称 | 项目特征描述 | 计量单位 | 工程量 | 金额（元）
[6 empty] | 综合单价 |  | 合价 | 其中： 暂估价
19 | 011614005002 | 窗帘盒拆除 | 1.拆除原天花窗帘盒 2.原天花龙骨窗帘盒 3.拆除弃运综合考虑 | m | 5.78
20 | 011610002003 | 金属门窗拆除 | 1.拆除原铝合金窗 2.规格：综合考虑 3.拆除弃运综合考虑 | m2 | 25.51
21 | 011610001002 | 木门窗拆除 | 1.拆除原有木质门 2.规格：综合考虑 3.拆除弃运综合考虑 | m2 | 3.16
22 | 011610002004 | 金属门窗拆除 | 1.拆除原门窗防盗网 2.规格：综合考虑 3.拆除弃运综合考虑 | m2 | 8.27
23 | 011606002001 | 墙柱面龙骨及饰面拆除 | 1.拆除原墙面冰火板 2.原墙面龙骨及面层板 3.拆除弃运综合考虑 | m2 | 0.27
新建部分
24 | 011302001004 | 吊顶天棚 | 1.复原原天花石膏板 2.天花木龙骨安装，石膏板造型天花，则面18厚阻燃板 3.天花刷防霉防菌无机涂料，满刮2遍耐水腻子 4.与原天花联接修复符合图纸要求 | m2 | 6.91
25 | 011302001005 | 吊顶天棚 | 1.复原原天花铝扣板 2.天花轻钢龙骨安装，铝扣板吊顶天花 3.规格：600*600*1.0 4.与原天花联接修复符合图纸要求 | m2 | 19.04
26 | 011302001006 | 吊顶天棚 | 1.复原原窗帘盒 2.天花木龙骨安装，18厚阻燃板造型天花 3.满刮2遍耐水腻子，天花刷防霉防菌无机涂料 4.与原天花联接修复符合图纸要求 | m | 5.78
本页小计
注：房屋建筑工程的分部工程建立应按本标准格式附录B的规定
分部分项工程清单与计价表
工程名称：建筑工程 | [6 empty] | 第 5 页 ， 共 11 页
序号 | 项目编码 | 项目名称 | 项目特征描述 | 计量单位 | 工程量 | 金额（元）
[6 empty] | 综合单价 |  | 合价 | 其中： 暂估价
27 | 010807002006 | 金属防火窗 | 1.铝合金防火窗FMC1221（甲级防火窗）平开窗，救援窗口 2.规格及洞口尺寸：1260*2100mm 3.耐火极限≥1.5h,普通铝合金窗框，6mm高透光LOW-E+12空气+6mm甲级防火玻璃 4.铝合金厚度不小于1.8mm，防脱落装置，外窗边框与结构钢筋连接 5.详见施工图 | 樘 | 1
28 | 010807002007 | 金属防火窗 | 1.铝合金防火窗FMC1221（甲级防火窗）平开窗 2.规格及洞口尺寸：1280*2100mm 3.耐火极限≥1.5h,普通铝合金窗框，6mm高透光LOW-E+12空气+6mm甲级防火玻璃 4.铝合金厚度不小于1.8mm，防脱落装置，外窗边框与结构钢筋连接 5.详见施工图 | 樘 | 1
29 | 010807002011 | 金属防火窗 | 1.铝合金防火窗FMC0920（甲级防火窗）平开窗 2.规格及洞口尺寸：952*2000mm 3.耐火极限≥1.5h,普通铝合金窗框，6mm高透光LOW-E+12空气+6mm甲级防火玻璃 4.铝合金厚度不小于1.8mm，防脱落装置，外窗边框与结构钢筋连接 5.详见施工图 | 樘 | 1
本页小计
注：房屋建筑工程的分部工程建立应按本标准格式附录B的规定
分部分项工程清单与计价表
工程名称：建筑工程 | [6 empty] | 第 6 页 ， 共 11 页
序号 | 项目编码 | 项目名称 | 项目特征描述 | 计量单位 | 工程量 | 金额（元）
[6 empty] | 综合单价 |  | 合价 | 其中： 暂估价
30 | 010807002008 | 金属防火窗 | 1.铝合金防火窗FMC1720（甲级防火窗）固定窗 2.规格及洞口尺寸：1755*2490mm 3.耐火极限≥1.5h,普通铝合金窗框，6mm高透光LOW-E+12空气+6mm甲级防火玻璃 4.铝合金厚度不小于1.8mm，防脱落装置，外窗边框与结构钢筋连接 5.详见施工图 | 樘 | 1
31 | 010807002012 | 金属防火窗 | 1.铝合金防火窗FMC0920（甲级防火窗）固定窗 2.规格及洞口尺寸：920*2090mm 3.耐火极限≥1.5h,普通铝合金窗框，6mm高透光LOW-E+12空气+6mm甲级防火玻璃 4.铝合金厚度不小于1.8mm，防脱落装置，外窗边框与结构钢筋连接 5.详见施工图 | 樘 | 1
32 | 010807002009 | 金属防火窗 | 1.铝合金防火窗FMC5320（甲级防火窗）平开窗 2.规格及洞口尺寸：5312*2000mm 3.耐火极限≥1.5h,普通铝合金窗框，6mm高透光LOW-E+12空气+6mm甲级防火玻璃 4.铝合金厚度不小于1.8mm，防脱落装置，外窗边框与结构钢筋连接 5.详见施工图 | 樘 | 1
本页小计
注：房屋建筑工程的分部工程建立应按本标准格式附录B的规定
分部分项工程清单与计价表
工程名称：建筑工程 | [6 empty] | 第 7 页 ， 共 11 页
序号 | 项目编码 | 项目名称 | 项目特征描述 | 计量单位 | 工程量 | 金额（元）
[6 empty] | 综合单价 |  | 合价 | 其中： 暂估价
33 | 010807002010 | 金属防火窗 | 1.铝合金防火窗FMC1421（甲级防火窗）平开窗 2.规格及洞口尺寸：1400*2100mm 3.耐火极限≥1.5h,普通铝合金窗框，6mm高透光LOW-E+12空气+6mm甲级防火玻璃 4.铝合金厚度不小于1.8mm，防脱落装置，外窗边框与结构钢筋连接 5.详见施工图 | 樘 | 1
34 | 010802003004 | 钢质防火门 | 1.防火门FM甲1121（甲级钢制单开） 2.规格：1170*2100 3.五金配件安装，手动单开，耐火极限≥1.5h 4.详见施工图 | 樘 | 1
35 | 011502001002 | 铝合金型材 | 1.部位：窗边铝合收边条 2.材料：2mm厚阳极氧化不锈钢型材， 3.延窗周边，阳角和阴角 | m | 15.77
36 | 011207001001 | 8mm冰火板 | 1.部位:冰火板墙面 2.粘结层材料种类、规格:双面胶和结构胶水在衬板表面粘贴 3.面层材料品种:8mm冰火板，A级防火等级 4.冰火板施工高度至吊顶+100mm 5、其他参数详见设计要求 | m2 | 0.27
五层
拆除部分
37 | 011606003005 | 天棚面龙骨及饰面拆除 | 1.拆除原天花扣板 2.原天花龙骨及铝扣板600*600*1.0mm 3.拆除弃运综合考虑 | m2 | 18.88
38 | 011606003006 | 天棚面龙骨及饰面拆除 | 1.拆除原天花石膏板造型 2.原天花龙骨及石膏板 3.拆除弃运综合考虑 | m2 | 6.97
本页小计
注：房屋建筑工程的分部工程建立应按本标准格式附录B的规定
分部分项工程清单与计价表
工程名称：建筑工程 | [6 empty] | 第 8 页 ， 共 11 页
序号 | 项目编码 | 项目名称 | 项目特征描述 | 计量单位 | 工程量 | 金额（元）
[6 empty] | 综合单价 |  | 合价 | 其中： 暂估价
39 | 011614005003 | 窗帘盒拆除 | 1.拆除原天花窗帘盒 2.原天花龙骨窗帘盒 3.拆除弃运综合考虑 | m | 5.63
40 | 011610002005 | 金属门窗拆除 | 1.拆除原铝合金窗 2.规格：综合考虑 3.拆除弃运综合考虑 | m2 | 25.51
41 | 011610001004 | 木门窗拆除 | 1.拆除原有木质门 2.规格：综合考虑 3.拆除弃运综合考虑 | m2 | 3.16
42 | 011610002006 | 金属门窗拆除 | 1.拆除原门窗防盗网 2.规格：综合考虑 3.拆除弃运综合考虑 | m2 | 8.27
43 | 011606002002 | 墙柱面龙骨及饰面拆除 | 1.拆除原墙面冰火板 2.原墙面龙骨及面层板 3.拆除弃运综合考虑 | m2 | 0.27
新建部分
44 | 011302001007 | 吊顶天棚 | 1.复原原天花石膏板 2.天花木龙骨安装，石膏板造型天花，则面18厚阻燃板 3.天花刷防霉防菌无机涂料，满刮2遍耐水腻子 4.与原天花联接修复符合图纸要求 | m2 | 6.97
45 | 011302001008 | 吊顶天棚 | 1.复原原天花铝扣板 2.天花轻钢龙骨安装，铝扣板吊顶天花 3.规格：600*600*1.0 4.与原天花联接修复符合图纸要求 | m2 | 18.88
46 | 011302001009 | 吊顶天棚 | 1.复原原窗帘盒 2.天花木龙骨安装，18厚阻燃板造型天花 3.满刮2遍耐水腻子，天花刷防霉防菌无机涂料 4.与原天花联接修复符合图纸要求 | m | 5.63
本页小计
注：房屋建筑工程的分部工程建立应按本标准格式附录B的规定
分部分项工程清单与计价表
工程名称：建筑工程 | [6 empty] | 第 9 页 ， 共 11 页
序号 | 项目编码 | 项目名称 | 项目特征描述 | 计量单位 | 工程量 | 金额（元）
[6 empty] | 综合单价 |  | 合价 | 其中： 暂估价
47 | 010807002013 | 金属防火窗 | 1.铝合金防火窗FMC1221（甲级防火窗）平开窗，救援窗口 2.规格及洞口尺寸：1260*2100mm 3.耐火极限≥1.5h,普通铝合金窗框，6mm高透光LOW-E+12空气+6mm甲级防火玻璃 4.铝合金厚度不小于1.8mm，防脱落装置，外窗边框与结构钢筋连接 5.详见施工图 | 樘 | 1
48 | 010807002014 | 金属防火窗 | 1.铝合金防火窗FMC1221（甲级防火窗）平开窗 2.规格及洞口尺寸：1280*2100mm 3.耐火极限≥1.5h,普通铝合金窗框，6mm高透光LOW-E+12空气+6mm甲级防火玻璃 4.铝合金厚度不小于1.8mm，防脱落装置，外窗边框与结构钢筋连接 5.详见施工图 | 樘 | 1
49 | 010807002015 | 金属防火窗 | 1.铝合金防火窗FMC0920（甲级防火窗）平开窗 2.规格及洞口尺寸：952*2000mm 3.耐火极限≥1.5h,普通铝合金窗框，6mm高透光LOW-E+12空气+6mm甲级防火玻璃 4.铝合金厚度不小于1.8mm，防脱落装置，外窗边框与结构钢筋连接 5.详见施工图 | 樘 | 1
本页小计
注：房屋建筑工程的分部工程建立应按本标准格式附录B的规定
分部分项工程清单与计价表
工程名称：建筑工程 | [6 empty] | 第 10 页 ， 共 11 页
序号 | 项目编码 | 项目名称 | 项目特征描述 | 计量单位 | 工程量 | 金额（元）
[6 empty] | 综合单价 |  | 合价 | 其中： 暂估价
50 | 010807002016 | 金属防火窗 | 1.铝合金防火窗FMC1720（甲级防火窗）固定窗 2.规格及洞口尺寸：1755*2490mm 3.耐火极限≥1.5h,普通铝合金窗框，6mm高透光LOW-E+12空气+6mm甲级防火玻璃 4.铝合金厚度不小于1.8mm，防脱落装置，外窗边框与结构钢筋连接 5.详见施工图 | 樘 | 1
51 | 010807002017 | 金属防火窗 | 1.铝合金防火窗FMC0920（甲级防火窗）固定窗 2.规格及洞口尺寸：920*2490mm 3.耐火极限≥1.5h,普通铝合金窗框，6mm高透光LOW-E+12空气+6mm甲级防火玻璃 4.铝合金厚度不小于1.8mm，防脱落装置，外窗边框与结构钢筋连接 5.详见施工图 | 樘 | 1
52 | 010807002018 | 金属防火窗 | 1.铝合金防火窗FMC5320（甲级防火窗）平开窗 2.规格及洞口尺寸：5312*2000mm 3.耐火极限≥1.5h,普通铝合金窗框，6mm高透光LOW-E+12空气+6mm甲级防火玻璃 4.铝合金厚度不小于1.8mm，防脱落装置，外窗边框与结构钢筋连接 5.详见施工图 | 樘 | 1
本页小计
注：房屋建筑工程的分部工程建立应按本标准格式附录B的规定
分部分项工程清单与计价表
工程名称：建筑工程 | [6 empty] | 第 11 页 ， 共 11 页
序号 | 项目编码 | 项目名称 | 项目特征描述 | 计量单位 | 工程量 | 金额（元）
[6 empty] | 综合单价 |  | 合价 | 其中： 暂估价
53 | 010807002019 | 金属防火窗 | 1.铝合金防火窗FMC1421（甲级防火窗）平开窗 2.规格及洞口尺寸：1400*2100mm 3.耐火极限≥1.5h,普通铝合金窗框，6mm高透光LOW-E+12空气+6mm甲级防火玻璃 4.铝合金厚度不小于1.8mm，防脱落装置，外窗边框与结构钢筋连接 5.详见施工图 | 樘 | 1
54 | 010802003005 | 钢质防火门 | 1.防火门FM甲1121（甲级钢制单开） 2.规格：1170*2100 3.五金配件安装，手动单开，耐火极限≥1.5h 4.详见施工图 | 樘 | 1
55 | 011502001003 | 铝合金型材 | 1.部位：窗边铝合收边条 2.材料：2mm厚阳极氧化不锈钢型材， 3.延窗周边，阳角和阴角 | m | 15.77
56 | 011207001002 | 8mm冰火板 | 1.部位:冰火板墙面 2.粘结层材料种类、规格:双面胶和结构胶水在衬板表面粘贴 3.面层材料品种:8mm冰火板，A级防火等级 4.冰火板施工高度至吊顶+100mm 5、其他参数详见设计要求 | m2 | 0.27
本页小计
合 计
注：房屋建筑工程的分部工程建立应按本标准格式附录B的规定