## 表-04 单位工程预算价汇总表
单位工程预算汇总表
工程名称：佛冈县人民医院药房新建卫生间工程-装饰工程 |  |  | 标段： | 第 1 页 共 1 页
序号 | 汇总内容 | 金额:(元) |  |  | 其中：暂估价(元)
1 | 分部分项合计
1.1 | 回填陶粒土
1.2 | 屋面及防水工程
1.3 | 天棚工程
1.4 | 油漆、涂料、裱糊工程
1.5 | 楼地面装饰工程
1.6 | 墙、柱面装饰与隔断、幕墙工程
1.7 | 砌筑工程
1.8 | 混凝土及钢筋混凝土工程
1.9 | 其他装饰工程
1.10 | 拆除工程
2 | 措施合计
2.1 | 绿色施工安全防护措施费
2.2 | 其他措施费
3 | 其他项目 |  |  |  | －
3.1 | 暂列金额
3.2 | 暂估价
3.3 | 计日工
3.4 | 总承包服务费
3.5 | 预算包干费
3.6 | 工程优质费
3.7 | 概算幅度差
3.8 | 索赔费用
3.9 | 现场签证费用
3.10 | 其他费用
4 | 税前工程造价
5 | 增值税销项税额 |  |  |  | －
6 | 总造价
7 | 人工费
预算价合计=1+2+3+5 |  |  |  |  | 0.00
注：本表适用于单位工程招标控制价或投标报价的汇总，如无单位工程划分，单项工程也使用本表汇总
表—04

## 表-08 分部分项工程和单价措施项目清单与计价表(含分部小计)
分部分项工程和单价措施项目清单与计价表
工程名称：佛冈县人民医院药房新建卫生间工程-装饰工程 |  |  |  | 标段： |  |  |  | 第 1 页 共 4 页
序号 | 项目编码 | 项目名称 | 项目特征描述 |  | 计量单位 | 工程量 | 金额（元）
[7 empty] | 综合单价 |  | 综合合价 | 其中
暂估价
回填陶粒土
1 | 010103001001 | 回填方 | 1.填方材料品种:轻质陶粒土 |  | m3 | 0.88
回填陶粒土合计
屋面及防水工程
2 | 010904002001 | 楼(地)面涂膜防水 | 1.防水膜品种:聚氨酯防水层（单分组I型） 2.涂膜厚度、遍数:4mm厚，2遍 3.部位:蹲位及地面 |  | m2 | 24.356
3 | 010903002001 | 墙面涂膜防水 | 1.防水膜品种:聚氨酯防水层（单分组I型） 2.涂膜厚度、遍数:2遍4mm厚 |  | m2 | 46.8
屋面及防水工程合计
天棚工程
4 | 011302001001 | 吊顶天棚 | 1.龙骨材料种类、规格、中距:U型轻钢龙骨 2.面层材料品种、规格:600*600*1.0mm铝扣板 3.具体做法详见图纸 |  | m2 | 19.58
5 | 011302001002 | 吊顶天棚 | 1.龙骨材料种类、规格、中距:U型轻钢龙骨 2.面层材料品种、规格:U型轻钢龙骨，600*1200*1.0mm铝扣板，颜色参照原有天花 |  | m2 | 8.32
天棚工程合计
油漆、涂料、裱糊工程
6 | 011406003001 | 满刮腻子 | 1.腻子种类:墙面刮耐水型(N型）腻子3遍，打磨平整 |  | m2 | 36.69
7 | 011406001001 | 抹灰面油漆 | 1.油漆品种、刷漆遍数:无机抗菌涂料4遍（2底2面）,H：3m |  | m2 | 36.69
油漆、涂料、裱糊工程合计
楼地面装饰工程
本页小计
注：为计取规费等的使用，可在表中增设其中：“定额人工费”。
表—08
分部分项工程和单价措施项目清单与计价表
工程名称：佛冈县人民医院药房新建卫生间工程-装饰工程 |  |  |  | 标段： |  |  |  | 第 2 页 共 4 页
序号 | 项目编码 | 项目名称 | 项目特征描述 |  | 计量单位 | 工程量 | 金额（元）
[7 empty] | 综合单价 |  | 综合合价 | 其中
暂估价
8 | 011102003001 | 厕所地面 | 1.找平层厚度、砂浆配合比:30mm厚1：3水泥砂浆 2.结合层厚度、砂浆配合比:20mm厚1：2水泥砂浆 3.面层材料品种、规格、颜色:600*600防滑砖 |  | m2 | 17.56
9 | 011102003002 | 修复地面 | 1.找平层厚度、砂浆配合比:30mm厚1：3水泥砂浆 2.结合层厚度、砂浆配合比:20mm厚1：2水泥砂浆 3.面层材料品种、规格、颜色:600*600抛光砖，白水泥擦缝 |  | m2 | 8.82
10 | 011105003001 | 块料踢脚线 | 1.踢脚线高度:100mm 2.粘贴层厚度、材料种类:20mm 1：2水泥砂浆 3.面层材料品种、规格、颜色:100*800抛光砖地脚线 |  | m2 | 1.169
11 | 011101006001 | 平面砂浆找平层 | 1.找平层厚度、砂浆配合比:50mm厚水泥砂浆1：2 2.部位:蹲位底 |  | m2 | 6.796
12 | 011101003001 | 细石混凝土楼地面 | 1.面层厚度、混凝土强度等级:40mm厚C20细石混凝土 2.配筋:Φ4钢网 |  | m2 | 3.52
楼地面装饰工程合计
墙、柱面装饰与隔断、幕墙工程
13 | 011201001001 | 墙面一般抹灰 | 1.墙体类型:内墙 2.底层厚度、砂浆配合比:25mm厚1:2.5水泥砂浆抹灰（双面），H：4m； |  | m2 | 126.6
14 | 011204003001 | 块料墙面 | 1.墙体类型:内墙 2.安装方式:粘贴 3.面层材料品种、规格、颜色:300*600釉面砖，H：3m |  | m2 | 73.656
15 | 011210006001 | 抗倍特板隔断 | 1.隔板材料品种、规格、颜色:抗倍特板隔断，18mm厚，密度：1350 2.具体做法详见设计图纸 |  | m2 | 26.1816
本页小计
注：为计取规费等的使用，可在表中增设其中：“定额人工费”。
表—08
分部分项工程和单价措施项目清单与计价表
工程名称：佛冈县人民医院药房新建卫生间工程-装饰工程 |  |  |  | 标段： |  |  |  | 第 3 页 共 4 页
序号 | 项目编码 | 项目名称 | 项目特征描述 |  | 计量单位 | 工程量 | 金额（元）
[7 empty] | 综合单价 |  | 综合合价 | 其中
暂估价
墙、柱面装饰与隔断、幕墙工程合计
砌筑工程
16 | 010401003001 | 砖砌墙 | 1.砖品种、规格、强度等级:40*115*53mm灰砂砖 2.墙体类型:内墙 3.砂浆强度等级、配合比:M7.5砂浆砌筑墙体，H：4m |  | m3 | 11.394
17 | 010401012001 | 零星砌砖 | 1.零星砌砖名称、部位:砖砌台阶 2.砖品种、规格、强度等级:240*115*53灰砂砖 3.砂浆强度等级、配合比:水泥砂浆M7.5 |  | m2 | 1.44
18 | 010401012002 | 蹲厕固定座实 | 1.零星砌砖名称、部位:蹲厕固定座实 2.砖品种、规格、强度等级:240*115*53灰砂砖 3.砂浆强度等级、配合比:水泥砂浆M7.5 |  | 个 | 4
砌筑工程合计
混凝土及钢筋混凝土工程
19 | 010503001001 | 钢筋混凝土防渗带 | 1.混凝土强度等级:C25 2.现浇构件圆钢 φ25内 3.现浇构件箍筋 圆钢 φ10以内 |  | m3 | 1.4153
混凝土及钢筋混凝土工程合计
其他装饰工程
20 | 011505001001 | 大理石洗手台 | 1.材料品种、规格、颜色:20mm厚大理石 2.支架、配件品种、规格:304不锈钢骨架采用30*50*1.5不锈钢型材制作 3.具体做法详见图纸 |  | m2 | 1.33
本页小计
注：为计取规费等的使用，可在表中增设其中：“定额人工费”。
表—08
分部分项工程和单价措施项目清单与计价表
工程名称：佛冈县人民医院药房新建卫生间工程-装饰工程 |  |  |  | 标段： |  |  |  | 第 4 页 共 4 页
序号 | 项目编码 | 项目名称 | 项目特征描述 |  | 计量单位 | 工程量 | 金额（元）
[7 empty] | 综合单价 |  | 综合合价 | 其中
暂估价
21 | 011505010001 | 镜面玻璃 | 1.镜面玻璃品种、规格:8mm厚银底玻璃镜 2.框材质、断面尺寸:20*80*1.0mm不锈钢边框 3.基层材料种类:9mm厚胶合板打底 |  | m2 | 1.856
其他装饰工程合计
拆除工程
22 | 011605001001 | 平面块料拆除 | 1.铲除原有抛光砖面层、粘结层及找平层 2.运距:5km |  | m2 | 22.53
23 | 011606003001 | 天棚面龙骨及饰面拆除 | 1.拆除U型轻钢龙骨（不上人），600*1200*0.8mm矩型平面铝扣板 2.运距:5km |  | m2 | 22.53
24 | 011613001001 | 灯具拆除 | 1.拆除平板灯 |  | 套 | 6
25 | 011604002001 | 立面抹灰层拆除 | 1.铲除原有墙面抹灰层，H：3.1m 2.运距:5km |  | m2 | 19.809
拆除工程合计
分部分项合计
措施项目
26 | 粤011701012001 | 墙柱面活动脚手架 |  |  | m2 | 253.2
27 | 粤011701012002 | 天棚活动脚手架 |  |  | m2 | 27.9
28 | 011702005001 | 基础梁模板 |  |  | m2 | 15.726
29 | 011707007001 | 楼地面成品保护 |  |  | m2 | 26.38
单价措施合计
本页小计
合 计
注：为计取规费等的使用，可在表中增设其中：“定额人工费”。
表—08

## 表-11 总价措施项目清单与计价表
总价措施项目清单与计价表
工程名称：佛冈县人民医院药房新建卫生间工程-装饰工程 | [5 empty] | 标段： |  | 第 1 页 共 1 页
序号 | 项目编码 | 项目名称 | 计算基础 | 费率 (%) | 金额 (元) |  | 调整 费率(%) |  | 调整后 金额(元) | 备注
1 | LSSGCSF00001 | 绿色施工安全防护措施费 | 分部分项人工费+分部分项机具费 | [6 empty] | 以分部分项的人工费与施工机具费之和为计算基础，费率13%
2 | WMGDZJF00001 | 文明工地增加费 | 分部分项人工费+分部分项机具费 | 0 | [5 empty] | 以分部分项的人工费与施工机具费之和为计算基础，市级文明工地为0.6%；省级文明工地为1.2%
3 | 011707002001 | 夜间施工增加费 |  | 20 | [5 empty] | 以夜间施工项目人工费的20%计算
4 | GGCSF0000001 | 赶工措施费 | 分部分项人工费+分部分项机具费 | 0 | [5 empty] | 赶工措施费=（1-δ）*分部分项的（人工费+施工机具费）*0.3 （0.8≤δ＜1 式中：δ=合同工期/定额工期）
5 | QTFY00000001 | 其他费用 | [7 empty] | 按经批准的专项施工组织方案计算
合 计 |  |  |  |  | 1860.15
编制人（造价人员）： | [5 empty] | 复核人（造价工程师）：
表-11

## 表-12 其他项目清单与计价汇总表
其他项目清单与计价汇总表
工程名称：佛冈县人民医院药房新建卫生间工程-装饰工程 |  |  | 标段： |  | 第 1 页 共 1 页
序号 | 项目名称 | 金额（元） |  | 结算金额（元） |  | 备注
1 | 暂列金额 |  |  |  |  | 明细详见表-12-1
2 | 暂估价
2.1 | 材料暂估价 | — |  |  |  | 明细详见表-12-2
2.2 | 专业工程暂估价 |  |  |  |  | 明细详见表-12-3
3 | 计日工 |  |  |  |  | 明细详见表-12-4
4 | 总承包服务费 |  |  |  |  | 明细详见表-12-5
5 | 预算包干费 | 1001.62
6 | 工程优质费
7 | 概算幅度差
8 | 现场签证费用
9 | 索赔费用
10 | 其他费用
| 合 计 | 1001.62 |  |  |  | —
注：材料（工程设备）暂估单价进入清单项目综合单价，此处不汇总。
表—12

## 表-13 规费、税金项目清单与计价表
规费、税金项目清单与计价表
工程名称：佛冈县人民医院药房新建卫生间工程-装饰工程 |  |  | 标段： |  |  | 第 1 页 共 1 页
序号 | 项目名称 | 计算基础 |  | 取费基数 | 计算费率 (%) |  | 金额(元)
1 | 增值税销项税额 | 分部分项合计+措施合计+其他项目 |  | 56750.73 | 9 |  | 5107.57
合 计 | [6 empty] | 5107.57
编制人（造价人员）： |  |  | 复核人（造价工程师）：
表—13