## 表-04 单位工程预算价汇总表
单位工程预算汇总表
工程名称：佛冈县人民医院药房新建卫生间工程-安装工程 |  |  | 标段： | 第 1 页 共 1 页
序号 | 汇总内容 | 金额:(元) |  |  | 其中：暂估价(元)
1 | 分部分项合计
1.1 | 给排水工程
1.2 | 通风管道
1.3 | 电气设备安装工程
2 | 措施合计
2.1 | 绿色施工安全防护措施费
2.2 | 其他措施费
3 | 其他项目 |  |  |  | －
3.1 | 暂列金额
3.2 | 暂估价
3.3 | 计日工
3.4 | 总承包服务费
3.5 | 预算包干费
3.6 | 工程优质费
3.7 | 概算幅度差
3.8 | 索赔费用
3.9 | 现场签证费用
3.10 | 其他费用
4 | 税前工程造价
5 | 增值税销项税额 |  |  |  | －
6 | 总造价
7 | 人工费
预算价合计=1+2+3+5 |  | 13,496.85 |  |  | 0.00
注：本表适用于单位工程招标控制价或投标报价的汇总，如无单位工程划分，单项工程也使用本表汇总
表—04

## 表-08 分部分项工程和单价措施项目清单与计价表(含分部小计)
分部分项工程和单价措施项目清单与计价表
工程名称：佛冈县人民医院药房新建卫生间工程-安装工程 |  |  |  | 标段： |  |  |  | 第 1 页 共 3 页
序号 | 项目编码 | 项目名称 | 项目特征描述 |  | 计量单位 | 工程量 | 金额（元）
[7 empty] | 综合单价 |  | 综合合价 | 其中
暂估价
给排水工程
1 | 031001006001 | 塑料管 | 1.安装部位:室内 2.介质:自来水 3.材质、规格:De25 4.连接形式:热熔连接 |  | m | 28
2 | 031003005001 | 塑料阀门 | 1.规格:闸阀PPR-dn25 2.连接形式:热熔连接 |  | 个 | 1
3 | 031004014001 | 给、排水附(配)件 | 1.材质:304不锈钢水龙头 2.型号、规格:dn20 |  | 个 | 2
4 | 031004003001 | 洗手盆 | 1.材质:陶瓷 2.规格、类型:台下式 3.组装形式:冷水 4.附件名称、数量:排水附件，感应式单冷水龙头，角型阀，螺纹管件，金属软管各1套 |  | 组 | 2
5 | 031001006002 | 塑料管 | 1.安装部位:室内 2.介质:污水 3.材质、规格:De50 4.连接形式:粘接 |  | m | 12
6 | 031001006003 | 塑料管 | 1.安装部位:室内 2.介质:污水 3.材质、规格:De110 4.连接形式:粘接 |  | m | 10
7 | 031004006001 | 大便器 | 1.材质:陶瓷 2.规格、类型:蹲式 3.附件名称、数量:含水箱，螺纹管件，金属软管，角型阀，瓷质存水弯各1套 |  | 组 | 4
8 | 031004006002 | 大便器 | 1.材质:陶瓷 2.规格、类型:坐式大便器安装 连体水箱 3.附件名称、数量:含盖板、螺纹管件、金属软管、角型阀、各1套 |  | 组 | 2
9 | 031004007001 | 小便器 | 1.材质:陶瓷 2.规格、类型:挂式 3.附件名称、数量:含排水附件、冲水连接管、感应控制器各1套 |  | 组 | 2
10 | 031004014002 | 给、排水附(配)件 | 1.材质:304不锈钢防臭地漏 2.型号、规格:DN100 |  | 个 | 2
本页小计
注：为计取规费等的使用，可在表中增设其中：“定额人工费”。
表—08
分部分项工程和单价措施项目清单与计价表
工程名称：佛冈县人民医院药房新建卫生间工程-安装工程 |  |  |  | 标段： |  |  |  | 第 2 页 共 3 页
序号 | 项目编码 | 项目名称 | 项目特征描述 |  | 计量单位 | 工程量 | 金额（元）
[7 empty] | 综合单价 |  | 综合合价 | 其中
暂估价
给排水工程合计
通风管道
11 | 030702005001 | 塑料通风管道 | 1.名称:塑料风道 2.形状:圆形 3.规格:UPVC-DN110 |  | m | 5.54
12 | 030702005002 | 塑料通风管道 | 1.名称:塑料风道 2.形状:圆形 3.规格:UPVC-DN160 |  | m | 5.67
通风管道合计
电气设备安装工程
13 | 030404033001 | 排气扇 | 1.型号:8寸，AC220V/30W 2.安装方式:天花嵌装 |  | 台 | 6
14 | 030412004001 | 一体化平板灯 | 1.名称:一体化平板灯 2.型号:600*600mm，220V/60W |  | 套 | 4
15 | 030411004001 | 配线 | 1.名称:管内穿线 2.型号:BVV-2.5mm2 3.材质:铜芯 4.配线部位:暗敷 |  | m | 85.895
16 | 030411001001 | 配管 | 1.名称:塑料管 2.材质:PVC 3.规格:DN20mm 4.配置形式:暗配 |  | m | 29.2
17 | 030404035001 | 插座 | 1.名称:二三孔插座 2.材质:塑料 3.规格:AC220V /16A 4.安装方式:暗装 |  | 个 | 2
18 | 030404034001 | 照明开关 | 1.名称:双联单控开关 2.材质:塑料 3.规格:AC220V/10A 4.安装方式:暗装 |  | 个 | 2
电气设备安装工程合计
分部分项合计
措施项目
19 | 031301017001 | 脚手架搭拆费 |  |  | 项 | 1
单价措施合计
本页小计
注：为计取规费等的使用，可在表中增设其中：“定额人工费”。
表—08
分部分项工程和单价措施项目清单与计价表
工程名称：佛冈县人民医院药房新建卫生间工程-安装工程 |  |  |  | 标段： |  |  |  | 第 3 页 共 3 页
合 计
注：为计取规费等的使用，可在表中增设其中：“定额人工费”。
表—08

## 表-11 总价措施项目清单与计价表
总价措施项目清单与计价表
工程名称：佛冈县人民医院药房新建卫生间工程-安装工程 | [5 empty] | 标段： |  | 第 1 页 共 2 页
序号 | 项目编码 | 项目名称 | 计算基础 | 费率 (%) | 金额 (元) |  | 调整 费率(%) |  | 调整后 金额(元) | 备注
1 | LSSGCSF00001 | 绿色施工安全防护措施费 | 分部分项人工费+分部分项机具费 | [6 empty] | 以分部分项的人工费与施工机具费之和为计算基础，费率35.77%
2 | 031301010001 | 安装与生产同时进行增加费用 | 分部分项人工费 | 0 | [5 empty] | 按人工费的10%计算
3 | 031301011001 | 在有害身体健康环境中施工增加费 | 分部分项人工费 | 0 | [5 empty] | 按人工费的10%计算
4 | TSSGBWZJF001 | 在地下（暗）室、设备及大口径管道内等特殊施工部位进行施工增加费 |  | 30 | [5 empty] | 按该部分人工费的30%计算
5 | 粤031302008001 | 赶工措施费 | 分部分项人工费+分部分项机具费 | 0 | [5 empty] | 赶工措施费=（1-δ）*分部分项（人工费+施工机具费）*0.344 （0.8≤δ＜1 式中：δ=合同工期/定额工期）
6 | 031302002001 | 夜间施工增加费 |  | 20 | [5 empty] | 按其夜间施工项目人工费的20%计算
7 | JTGRSGZJF001 | 交通干扰工程施工增加费 |  | 10 | [5 empty] | 按在市政道路上施工项目人工费的10%计算
8 | 粤031302009001 | 文明工地增加费 | 分部分项人工费+分部分项机具费 | 0 | [5 empty] | 以分部分项的人工费与施工机具费之和为计算基础；市级文明工地1.00%；省级文明工地2.00%
9 | DXGXJCJXF001 | 地下管线交叉降效费 | [7 empty] | 按实际发生或经批准的施工方案计
编制人（造价人员）： | [5 empty] | 复核人（造价工程师）：
表-11
总价措施项目清单与计价表
工程名称：佛冈县人民医院药房新建卫生间工程-安装工程 | [5 empty] | 标段： |  | 第 2 页 共 2 页
序号 | 项目编码 | 项目名称 | 计算基础 | 费率 (%) | 金额 (元) |  | 调整 费率(%) |  | 调整后 金额(元) | 备注
算
10 | QTFY00000001 | 其他费用 | [7 empty] | 按实际发生或经批准的施工组织设计方案计算
合 计 |  |  |  |  | 755.37
编制人（造价人员）： | [5 empty] | 复核人（造价工程师）：
表-11

## 表-12 其他项目清单与计价汇总表
其他项目清单与计价汇总表
工程名称：佛冈县人民医院药房新建卫生间工程-安装工程 |  |  | 标段： |  | 第 1 页 共 1 页
序号 | 项目名称 | 金额（元） |  | 结算金额（元） |  | 备注
1 | 暂列金额 |  |  |  |  | 明细详见表-12-1
2 | 暂估价
2.1 | 材料暂估价 | — |  |  |  | 明细详见表-12-2
2.2 | 专业工程暂估价 |  |  |  |  | 明细详见表-12-3
3 | 计日工 |  |  |  |  | 明细详见表-12-4
4 | 总承包服务费 |  |  |  |  | 明细详见表-12-5
5 | 预算包干费 | 211.17
6 | 工程优质费
7 | 概算幅度差
8 | 现场签证费用
9 | 索赔费用
10 | 其他费用
| 合 计 | 211.17 |  |  |  | —
注：材料（工程设备）暂估单价进入清单项目综合单价，此处不汇总。
表—12

## 表-13 规费、税金项目清单与计价表
规费、税金项目清单与计价表
工程名称：佛冈县人民医院药房新建卫生间工程-安装工程 |  |  | 标段： |  |  | 第 1 页 共 1 页
序号 | 项目名称 | 计算基础 |  | 取费基数 | 计算费率 (%) |  | 金额(元)
1 | 增值税销项税额 | 分部分项合计+措施合计+其他项目 |  | 12382.43 | 9 |  | 1114.42
合 计 | [6 empty] | 1114.42
编制人（造价人员）： |  |  | 复核人（造价工程师）：
表—13